## Ex 8-1 déf LN sym
Complément au cours "Caractéristiques électriques des postes de distribution HT/MT", module 2
Calcul des courants de court-circuits symétrique, de crête et de coupure ( 3E Ing., J.P. Laflamme, ing. 2015-03-09)
IMPORTANT : Les données ne doivent être saisies que dans les cases vertes
Ligne HT |  |  |  |  | Vph-ph HT : | 315 | kV |  | Zbase : | 992.25 | ohm
| R1 | X1 |  | R0 | X0 |  |  |  |  | G0 | B0
| 0.0008 | 0.011 | p.u. | 0.0012 | 0.0165 | p.u.
vue en HT : | 0.7938 | 10.9147 | ohm | 1.1907 | 16.3721 | ohm |  |  | 269.4642 | 0.0044188 | -0.060758 | S
vue en MT : | 0.005757 | 0.079159 | ohm
Transfo. de puissance |  |  |  |  | HT | MT
|  |  |  | Vph-ph MT : | 310 | 26.4 | kV |  |  | Connection des transfos : | YNd
No | Puiss. |  | X/R | Z |  | R ht | X ht |  |  | G ht | B ht
1 | 66 | MVA | 55 | 23.9 | % | 6.3262 | 347.941 | ohm | 121102.9455 | 5.2238e-05 | -0.0028731 | S
2 | 66 | MVA | 55 | 23.9 | % | 6.3262 | 347.941 | ohm | 121102.9455 | 5.2238e-05 | -0.0028731 | S
3 |  | MVA |  |  | % | #DIV/0! | #DIV/0! | ohm | #DIV/0! | 0 | 0 | S
4 |  | MVA |  |  | % | #DIV/0! | #DIV/0! | ohm | #DIV/0! | 0 | 0 | S
5 |  | MVA |  |  | % | #DIV/0! | #DIV/0! | ohm | #DIV/0! | 0 | 0 | S
6 |  | MVA |  |  | % | #DIV/0! | #DIV/0! | ohm | #DIV/0! | 0 | 0 | S
|  |  | Total de l'impédance des transfo de puiss. : |  | vue en HT : | 3.1631 | 173.9705 | ohm | 3.303e-05 | 0.00010448 | -0.0057462 | S
[5 empty] | vue en MT : | 0.02294 | 1.2617 | ohm |  | 0.014406 | -0.79231 | S
Transfo. de MALT
No | X/R | Z |  |  |  | R | X |  |  | G | B
1 | 15 | 7.5 | ohm |  |  | 0.49889 | 7.4834 | ohm | 56.25 | 0.0088692 | -0.13304 | S
2 | 15 | 7.5 | ohm |  |  | 0.49889 | 7.4834 | ohm | 56.25 | 0.0088692 | -0.13304 | S
3 |  |  | ohm |  |  | #DIV/0! | 0 | ohm | #DIV/0! | 0 | 0 | S
4 |  |  | ohm |  |  | #DIV/0! | 0 | ohm | #DIV/0! | 0 | 0 | S
5 |  |  | ohm |  |  | #DIV/0! | 0 | ohm | #DIV/0! | 0 | 0 | S
6 |  |  | ohm |  |  | #DIV/0! | 0 | ohm | #DIV/0! | 0 | 0 | S
[5 empty] | Total des transfo de MALT : | 0.24945 | 3.7417 | ohm | 0.071111 | 0.017738 | -0.26608 | S
Inductance série
| X/R | Z |  |  |  | R | X
| 50 | 1.298 | ohm |  |  | 0.025955 | 1.2977 | ohm
|  | Endroit du défaut : | Lignes MT
|  |  | R1 | X1 |  | R0 | X0 |  |  | G0 | B0
|  | HT | 0.7938 | 10.9147 | ohm | 1.018 | 14.9674 | ohm | 0.0044433 | 0.0045232 | -0.066504 | S
|  | Barre MT | 0.028697 | 1.3409 | ohm | 0.24945 | 3.7417 | ohm | 0.071111 | 0.017738 | -0.26608 | S
|  | Lignes MT | 0.054652 | 2.6386 | ohm | 0.2754 | 5.0394 | ohm
|  | Retenu : | 0.054652 | 2.6386 | ohm | 0.2754 | 5.0394 | ohm |  | Tension : | 26.8258 | kV
Marge séc.: | 0% | [5 empty] | Temps de coupure : | 45 | msec |  | (pour le calcul de l'assymétrie)
|  |  | Symétrique |  |  |  |  | 1re crête | Coupure |  | Rd | Xd |  | Const de temps |  | X/R
| Défaut 3 ph : |  | 5868.4543 | A |  |  |  | 16108.4977 | 8279.3831 | A | 0.054652 | 2.6386 | ohm | 128.0672 | msec | 48.2802
| Défaut phase-neutre : |  | 4500.624 | A |  |  |  | 12069.5128 | 5629.1274 | A | 0.12824 | 3.4389 | ohm | 71.1344 | msec | 26.817
| Défaut ph-ph-terre : | L1 | 5595.7159 | A | Rf | 6.7739 | ohm | 13902.2415 | 7152.6293 | A approx. | 0.054652 | 2.6386 | ohm | 128.0672 | msec | 48.2802
|  | L2 | 5353.5429 | A | Rf | 0 | ohm | 14782.2947 | 6843.0759 | A approx. | 0.054652 | 2.6386 | ohm | 128.0672 | msec | 48.2802
| Max : |  | 5868.4543 | A |  |  |  | 16108.4977 | 8279.3831 | A
Calcul des défauts ph-ph terre :
|  | a | -0.5 | 0.86603 |  |  |  | a² | -0.5 | -0.86603
|  | Z0+3 Zf | 20.5972 | 5.0394 |  |  |  | Z0+3 Zf | 0.2754 | 5.0394
|  | a x Z1 | -2.3124 | -1.272 |  |  |  | a² x Z1 | 2.2578 | -1.3666
|  | Z0+3 Zf-a Z1 | 22.9096 | 6.3114 |  |  |  | Z0+3 Zf-a² Z1 | -1.9824 | 6.4061
|  | Z1² | -6.9593 | 0.28841 |  |  |  | Z1² | -6.9593 | 0.28841
|  | Z1 (Z0+3 Zf) | -12.1714 | 54.6233 |  |  |  | Z1 (Z0+3 Zf) | -13.2821 | 1.0021
|  | Z1²+2 Z1 (Z0+3 Zf) | -31.3021 | 109.535 | 12977.7395 |  |  | Z1²+2 Z1 (Z0+3 Zf) | -33.5234 | 2.2926 | 1129.0736
|  | (Z0+3 Zf-a Z1) / (Z1²+2 Z1 (Z0+3 Zf)) | -0.0019879 | -0.20859 |  |  |  | (Z0+3 Zf-a² Z1) / (Z1²+2 Z1 (Z0+3 Zf)) | 0.071866 | -0.18618
Note on E10: Sur une base de puissance de 100 MVA
Note on E46: HT, Barre MT, Ligne MT
Note on F19: Sur la base de puissance du transfo
Note on H10: Sur une base de puissance de 100 MVA
Note on M16: Dyn ou YNd

## Ex 8-1 déf LN
Complément au cours "Caractéristiques électriques des postes de distribution HT/MT", module 2
Calcul des courants de court-circuits symétrique, de crête et de coupure ( 3E Ing., J.P. Laflamme, ing. 2015-03-09)
IMPORTANT : Les données ne doivent être saisies que dans les cases vertes
Ligne HT |  |  |  |  | Vph-ph HT : | 315 | kV |  | Zbase : | 992.25 | ohm
| R1 | X1 |  | R0 | X0 |  |  |  |  | G0 | B0
| 0.0008 | 0.011 | p.u. | 0.0012 | 0.0165 | p.u.
vue en HT : | 0.7938 | 10.9147 | ohm | 1.1907 | 16.3721 | ohm |  |  | 269.4642 | 0.0044188 | -0.060758 | S
vue en MT : | 0.005757 | 0.079159 | ohm
Transfo. de puissance |  |  |  |  | HT | MT
|  |  |  | Vph-ph MT : | 310 | 26.4 | kV |  |  | Connection des transfos : | YNd
No | Puiss. |  | X/R | Z |  | R ht | X ht |  |  | G ht | B ht
1 | 66 | MVA | 55 | 23.9 | % | 6.3262 | 347.941 | ohm | 121102.9455 | 5.2238e-05 | -0.0028731 | S
2 | 66 | MVA | 55 | 23.9 | % | 6.3262 | 347.941 | ohm | 121102.9455 | 5.2238e-05 | -0.0028731 | S
3 |  | MVA |  |  | % | #DIV/0! | #DIV/0! | ohm | #DIV/0! | 0 | 0 | S
4 |  | MVA |  |  | % | #DIV/0! | #DIV/0! | ohm | #DIV/0! | 0 | 0 | S
5 |  | MVA |  |  | % | #DIV/0! | #DIV/0! | ohm | #DIV/0! | 0 | 0 | S
6 |  | MVA |  |  | % | #DIV/0! | #DIV/0! | ohm | #DIV/0! | 0 | 0 | S
|  |  | Total de l'impédance des transfo de puiss. : |  | vue en HT : | 3.1631 | 173.9705 | ohm | 3.303e-05 | 0.00010448 | -0.0057462 | S
[5 empty] | vue en MT : | 0.02294 | 1.2617 | ohm |  | 0.014406 | -0.79231 | S
Transfo. de MALT
No | X/R | Z |  |  |  | R | X |  |  | G | B
1 | 15 | 7.5 | ohm |  |  | 0.49889 | 7.4834 | ohm | 56.25 | 0.0088692 | -0.13304 | S
2 | 15 | 7.5 | ohm |  |  | 0.49889 | 7.4834 | ohm | 56.25 | 0.0088692 | -0.13304 | S
3 |  |  | ohm |  |  | #DIV/0! | 0 | ohm | #DIV/0! | 0 | 0 | S
4 |  |  | ohm |  |  | #DIV/0! | 0 | ohm | #DIV/0! | 0 | 0 | S
5 |  |  | ohm |  |  | #DIV/0! | 0 | ohm | #DIV/0! | 0 | 0 | S
6 |  |  | ohm |  |  | #DIV/0! | 0 | ohm | #DIV/0! | 0 | 0 | S
[5 empty] | Total des transfo de MALT : | 0.24945 | 3.7417 | ohm | 0.071111 | 0.017738 | -0.26608 | S
Inductance série
| X/R | Z |  |  |  | R | X
| 50 | 1.423 | ohm |  |  | 0.028454 | 1.4227 | ohm
|  | Endroit du défaut : | Lignes MT
|  |  | R1 | X1 |  | R0 | X0 |  |  | G0 | B0
|  | HT | 0.7938 | 10.9147 | ohm | 1.018 | 14.9674 | ohm | 0.0044433 | 0.0045232 | -0.066504 | S
|  | Barre MT | 0.028697 | 1.3409 | ohm | 0.24945 | 3.7417 | ohm | 0.071111 | 0.017738 | -0.26608 | S
|  | Lignes MT | 0.057152 | 2.7636 | ohm | 0.2779 | 5.1644 | ohm
|  | Retenu : | 0.057152 | 2.7636 | ohm | 0.2779 | 5.1644 | ohm |  | Tension : | 26.8258 | kV
Marge séc.: | 0% | [5 empty] | Temps de coupure : | 12.5 | msec |  | (pour le calcul de l'assymétrie)
|  |  | Symétrique |  |  |  |  | 1re crête | Coupure |  | Rd | Xd |  | Const de temps |  | X/R
| Défaut 3 ph : |  | 5603.0745 | A |  |  |  | 15380.7541 | 9113.9539 | A | 0.057152 | 2.7636 | ohm | 128.2668 | msec | 48.3554
| Défaut phase-neutre : |  | 4342.8964 | A |  |  |  | 11656.3264 | 6749.5413 | A | 0.13073 | 3.5639 | ohm | 72.3101 | msec | 27.2603
| Défaut ph-ph-terre : | L1 | 5800.958 | A | Rf | 1.8557 | ohm | 14412.7384 | 8312.445 | A approx. | 0.057152 | 2.7636 | ohm | 128.2668 | msec | 48.3554
|  | L2 | 5122.3628 | A | Rf | 0 | ohm | 14144.4786 | 7340.0564 | A approx. | 0.057152 | 2.7636 | ohm | 128.2668 | msec | 48.3554
| Max : |  | 5800.958 | A |  |  |  | 15380.7541 | 9113.9539 | A
Calcul des défauts ph-ph terre :
|  | a | -0.5 | 0.86603 |  |  |  | a² | -0.5 | -0.86603
|  | Z0+3 Zf | 5.8449 | 5.1644 |  |  |  | Z0+3 Zf | 0.2779 | 5.1644
|  | a x Z1 | -2.4219 | -1.3323 |  |  |  | a² x Z1 | 2.3648 | -1.4313
|  | Z0+3 Zf-a Z1 | 8.2668 | 6.4967 |  |  |  | Z0+3 Zf-a² Z1 | -2.0869 | 6.5957
|  | Z1² | -7.6341 | 0.31589 |  |  |  | Z1² | -7.6341 | 0.31589
|  | Z1 (Z0+3 Zf) | -13.9382 | 16.4481 |  |  |  | Z1 (Z0+3 Zf) | -14.2564 | 1.0632
|  | Z1²+2 Z1 (Z0+3 Zf) | -35.5106 | 33.212 | 2364.0412 |  |  | Z1²+2 Z1 (Z0+3 Zf) | -36.147 | 2.4422 | 1312.5664
|  | (Z0+3 Zf-a Z1) / (Z1²+2 Z1 (Z0+3 Zf)) | -0.032906 | -0.21373 |  |  |  | (Z0+3 Zf-a² Z1) / (Z1²+2 Z1 (Z0+3 Zf)) | 0.069742 | -0.17776
Note on E10: Sur une base de puissance de 100 MVA
Note on E46: HT, Barre MT, Ligne MT
Note on F19: Sur la base de puissance du transfo
Note on H10: Sur une base de puissance de 100 MVA
Note on M16: Dyn ou YNd

## Ex 8-1 déf 3L asym
Complément au cours "Caractéristiques électriques des postes de distribution HT/MT", module 2
Calcul des courants de court-circuits symétrique, de crête et de coupure ( 3E Ing., J.P. Laflamme, ing. 2015-03-09)
IMPORTANT : Les données ne doivent être saisies que dans les cases vertes
Ligne HT |  |  |  |  | Vph-ph HT : | 315 | kV |  | Zbase : | 992.25 | ohm
| R1 | X1 |  | R0 | X0 |  |  |  |  | G0 | B0
| 0.0008 | 0.011 | p.u. | 0.0012 | 0.0165 | p.u.
vue en HT : | 0.7938 | 10.9147 | ohm | 1.1907 | 16.3721 | ohm |  |  | 269.4642 | 0.0044188 | -0.060758 | S
vue en MT : | 0.005757 | 0.079159 | ohm
Transfo. de puissance |  |  |  |  | HT | MT
|  |  |  | Vph-ph MT : | 310 | 26.4 | kV |  |  | Connection des transfos : | YNd
No | Puiss. |  | X/R | Z |  | R ht | X ht |  |  | G ht | B ht
1 | 66 | MVA | 55 | 23.9 | % | 6.3262 | 347.941 | ohm | 121102.9455 | 5.2238e-05 | -0.0028731 | S
2 | 66 | MVA | 55 | 23.9 | % | 6.3262 | 347.941 | ohm | 121102.9455 | 5.2238e-05 | -0.0028731 | S
3 |  | MVA |  |  | % | #DIV/0! | #DIV/0! | ohm | #DIV/0! | 0 | 0 | S
4 |  | MVA |  |  | % | #DIV/0! | #DIV/0! | ohm | #DIV/0! | 0 | 0 | S
5 |  | MVA |  |  | % | #DIV/0! | #DIV/0! | ohm | #DIV/0! | 0 | 0 | S
6 |  | MVA |  |  | % | #DIV/0! | #DIV/0! | ohm | #DIV/0! | 0 | 0 | S
|  |  | Total de l'impédance des transfo de puiss. : |  | vue en HT : | 3.1631 | 173.9705 | ohm | 3.303e-05 | 0.00010448 | -0.0057462 | S
[5 empty] | vue en MT : | 0.02294 | 1.2617 | ohm |  | 0.014406 | -0.79231 | S
Transfo. de MALT
No | X/R | Z |  |  |  | R | X |  |  | G | B
1 | 15 | 7.5 | ohm |  |  | 0.49889 | 7.4834 | ohm | 56.25 | 0.0088692 | -0.13304 | S
2 | 15 | 7.5 | ohm |  |  | 0.49889 | 7.4834 | ohm | 56.25 | 0.0088692 | -0.13304 | S
3 |  |  | ohm |  |  | #DIV/0! | 0 | ohm | #DIV/0! | 0 | 0 | S
4 |  |  | ohm |  |  | #DIV/0! | 0 | ohm | #DIV/0! | 0 | 0 | S
5 |  |  | ohm |  |  | #DIV/0! | 0 | ohm | #DIV/0! | 0 | 0 | S
6 |  |  | ohm |  |  | #DIV/0! | 0 | ohm | #DIV/0! | 0 | 0 | S
[5 empty] | Total des transfo de MALT : | 0.24945 | 3.7417 | ohm | 0.071111 | 0.017738 | -0.26608 | S
Inductance série
| X/R | Z |  |  |  | R | X
| 50 | 1.696 | ohm |  |  | 0.033913 | 1.6957 | ohm
|  | Endroit du défaut : | Lignes MT
|  |  | R1 | X1 |  | R0 | X0 |  |  | G0 | B0
|  | HT | 0.7938 | 10.9147 | ohm | 1.018 | 14.9674 | ohm | 0.0044433 | 0.0045232 | -0.066504 | S
|  | Barre MT | 0.028697 | 1.3409 | ohm | 0.24945 | 3.7417 | ohm | 0.071111 | 0.017738 | -0.26608 | S
|  | Lignes MT | 0.06261 | 3.0365 | ohm | 0.28336 | 5.4374 | ohm
|  | Retenu : | 0.06261 | 3.0365 | ohm | 0.28336 | 5.4374 | ohm |  | Tension : | 26.8258 | kV
Marge séc.: | 0% | [5 empty] | Temps de coupure : | 45 | msec |  | (pour le calcul de l'assymétrie)
|  |  | Symétrique |  |  |  |  | 1re crête | Coupure |  | Rd | Xd |  | Const de temps |  | X/R
| Défaut 3 ph : |  | 5099.4359 | A |  |  |  | 13999.4565 | 7200.1067 | A | 0.06261 | 3.0365 | ohm | 128.6471 | msec | 48.4988
| Défaut phase-neutre : |  | 4034.1209 | A |  |  |  | 10845.4376 | 5102.424 | A | 0.13619 | 3.8368 | ohm | 74.7278 | msec | 28.1717
| Défaut ph-ph-terre : | L1 | 5312.5435 | A | Rf | 1.8557 | ohm | 13200.2662 | 6794.8469 | A approx. | 0.06261 | 3.0365 | ohm | 128.6471 | msec | 48.4988
|  | L2 | 4682.3148 | A | Rf | 0 | ohm | 12930.2717 | 5988.7721 | A approx. | 0.06261 | 3.0365 | ohm | 128.6471 | msec | 48.4988
| Max : |  | 5312.5435 | A |  |  |  | 13999.4565 | 7200.1067 | A
Calcul des défauts ph-ph terre :
|  | a | -0.5 | 0.86603 |  |  |  | a² | -0.5 | -0.86603
|  | Z0+3 Zf | 5.8504 | 5.4374 |  |  |  | Z0+3 Zf | 0.28336 | 5.4374
|  | a x Z1 | -2.661 | -1.464 |  |  |  | a² x Z1 | 2.5984 | -1.5725
|  | Z0+3 Zf-a Z1 | 8.5114 | 6.9014 |  |  |  | Z0+3 Zf-a² Z1 | -2.315 | 7.0098
|  | Z1² | -9.2166 | 0.38024 |  |  |  | Z1² | -9.2166 | 0.38024
|  | Z1 (Z0+3 Zf) | -16.1444 | 18.1053 |  |  |  | Z1 (Z0+3 Zf) | -16.493 | 1.2009
|  | Z1²+2 Z1 (Z0+3 Zf) | -41.5054 | 36.5907 | 3061.5814 |  |  | Z1²+2 Z1 (Z0+3 Zf) | -42.2025 | 2.782 | 1788.7915
|  | (Z0+3 Zf-a Z1) / (Z1²+2 Z1 (Z0+3 Zf)) | -0.032905 | -0.19529 |  |  |  | (Z0+3 Zf-a² Z1) / (Z1²+2 Z1 (Z0+3 Zf)) | 0.06552 | -0.16178
Note on E10: Sur une base de puissance de 100 MVA
Note on E46: HT, Barre MT, Ligne MT
Note on F19: Sur la base de puissance du transfo
Note on H10: Sur une base de puissance de 100 MVA
Note on M16: Dyn ou YNd